## SFF + monitory
Lp. | Parametry wymagane minimalne |  | Parametry oferowane | Liczba szt. | VAT w % | Cena jednostkowa netto | Wartość netto ogółem (kol.4x6) | Wartość brutto (kol. 7 x VAT)
1. | 2. |  | 3. | 4. | 5. | 6. | 7. | 8.
1 | Procesor | Procesor sześciordzeniowy ze zintegrowaną grafiką, osiągający w teście PassMark CPU Mark wydajność przynajmniej 17,133 punktów. | 4.: 15; 5.: 23%
| Płyta główna | - Posiadająca chipset rekomendowany przez producenta procesora. - Wyposażona w minimum dwa cyfrowe wyjścia wideo do monitorów. (co najmniej jedno obsługujące rozdzielczość 4096x2160@60Hz). - Wyposażona w port VGA - 1 x PCIe 4.0 x16 - 2 x PCIe 3.0 x1 - Minimum 2 złącza RAM DIMM DDR4, pozwalające obsłużyć łącznie do 64GB pamięci. - Na tylnym panelu co najmniej 2 porty USB 2.0 i co najmniej 2 porty USB 3.2 Gen 1 - Na tylnym panelu 2 porty PS2 - Minimum 1 złącze M.2 PCIe (umożliwiające bootowanie NVME). - Zainstalowany moduł TPM 2.0. - Zintegrowana karta sieciowa Gigabit LAN ze złączem RJ-45 - Zintegrowana karta dźwiękowa.
| Pamięć RAM | Minimum 16 GB DDR4 o częstotliwości pracy nie mniejszej niż natywna, opisana w specyfikacji producenta zainstalowanego procesora. 16 GB w jednym module, pozostałe sloty pamięci pozostają wolne. Możliwość rozbudowy do 64 GB.
| Dysk Twardy | SSD 512 GB M.2 PCIe NVME 3.0
| Napęd optyczny | DVD-RW wewnętrzny z tacą wysuwaną
| BIOS | BIOS zgodny ze specyfikacją UEFI. Wsparcie dla wirtualizacji. Możliwość wyłączenia lub zabezpieczenia hasłem bootwania z zewnętrznych nośników. Możliwość odczytania w BIOS, bez uruchamiania systemu operacyjnego, informacji na temat: zainstalowanego procesora, zainstalowanej ilości pamięci operacyjnej RAM, zainstalowanego dysku twardego. Możliwość, bez uruchamiania systemu operacyjnego, ustawienia hasła administratora oraz hasła dysku twardego.
| Obudowa | Wymiary nie większe niż 160x380x355mm Wyposażona w dostępne z przodu obudowy co najmniej co najmniej 2 porty USB 2.0 i co najmniej 2 porty USB 3.2 Gen 1, gniazda typu mini-jack na słuchawki oraz mikrofon Gniazdo bezpieczeństwa Kenigstone
| Zasilacz | Sprawność na poziomie min. 85% (przy 50% obciażeniu zasilacza i przy napięciu 230V). Moc nie większa niż 300W. Aktywne PFC. W komplecie kabel zasilający 230V.
| Mysz | Mysz optyczna/laserowa, przewodowa, interfejs USB/PS2. Kolor czarny.
| Klawiatura | Klawiatura przewodowa, interfejs USB/PS2. Układ QWERTY pełnowymiarowy z blokiem numerycznym, zestaw znaków US, min. jeden klawisz funkcyjny "Windows". Kolor czarny.
| System operacyjny i oprogramowanie | Microsoft Windows 10 Pro i Office 2021 Std EDU, zamawiający wymaga okeślonego oprogramowania ze względu na wdrożone Microsoft Acitve Directory
| Certyfikaty | Producent komputera oraz oferowana jednostka centralna komputera muszą spełniać minimum następujące normy i posiadać minimum następujące certyfikaty (aktualne na dzień składania ofert w postępowaniu oraz w trakcie jego realizacji): certyfikat MIL-STD810H, certyfikat zarządzania jakością ISO 9001, certyfikat środowiskowy ISO 14001, deklarację zgodności CE.
| Dostępność | Wszystkie egzemplarze zaoferowanego modelu komputera wraz z wchodzącymi w skład zestawu peryferiami muszą być fabrycznie nowe oraz jednolite w ramach każdej zamawianej partii.
| Wsparcie techniczne | Możliwość zdalnego sprawdzenia konfiguracji sprzętowej komputera oraz warunków gwarancji po podaniu numeru seryjnego lub identyfikatora modelu bezpośrednio u producenta. Dostęp do najnowszych sterowników i uaktualnień na stronie producenta komputera - realizowany poprzez podanie na dedykowanej stronie internetowej producenta, numeru seryjnego lub modelu komputera (do oferty należy dołączyć link strony).
| Karta sieciowa bezprzewodowa | Obsługująca standardy: IEEE 802.11ac, IEEE 802.11ax (Wi-Fi 6), Bluetooth 5.2, MIMO 2x2
| Gwarancja | Wymagana gwarancja producenta, obejmujaca wszystkie podzespoły, oraz peryferia: mysz i klawiaturę. a) okres trwania min. 3 lata b) On-Site ( świadczona na miejscu u Zamawiającego) c) przypadku awarii dysku twardego w miejsce uszkodzonego zostanie dostarczony nowy, natomiast stary pozostaje w siedziebie Zamawiającego
| Monitor | Proporcje obrazu 16:9 Przekątna ekranu 23.8'' Typ matrycy VA Powierzchnia matrycy Matowa Ekran dotykowy Nie Technologia podświetlania Diody LED Rozdzielczość 1920 x 1080 (FHD 1080) Czas reakcji 4 ms Jasność 250 cd/m Wymagane okablowanie do wszystkich złącz wideo
2 | Projektor | Jasność: 4000 lumenów Rozdzielczość: 1920x1080 (Full HD 1080p) Częstotliwość odświeżania: 240 Hz Współczynnik proporcji obrazu: 16:9 Technologia: 3LCD Skalowanie obrazu: do 300 cali Trwałość lampy: 12000 godzin (w trybie ekonomicznym) Współczynnik kontrastu: do 16 000 : 1 Odwzorowanie kolorów: do 1,07 mld Złącza: USB 2.0-A, USB 2.0, Wejście VGA, Wejście HDMI (2x), Wejście sygnału kompozytowego, Wyjście audio typu cinch, Miracast Połącznie bezprzewodowe: WiFi | 4.: 2; 5.: 23%

## PassMark
Passmark na 02.03.2022
AMD EPYC 7763 | 88.338
AMD EPYC 7J13 | 86.006
AMD EPYC 7713 | 85.947
AMD Ryzen Threadripper PRO 3995WX | 85.429
AMD Ryzen Threadripper 3990X | 81.264
AMD EPYC 7B13 | 77.46
AMD EPYC 7643 | 76.455
AMD EPYC 7702 | 71.646
AMD EPYC 7662 | 71.576
AMD EPYC 7742 | 68.749
AMD EPYC 75F3 | 68.505
AMD EPYC 7543P | 67.733
AMD EPYC 7R32 | 64.727
AMD Ryzen Threadripper 3970X | 64.027
AMD Ryzen Threadripper PRO 3975WX | 63.056
Intel Xeon Platinum 8380 @ 2.30GHz | 62.317
AMD EPYC 74F3 | 60.948
AMD EPYC 7702P | 58.119
AMD EPYC 7443P | 58.018
AMD EPYC 7513 | 57.408
AMD EPYC 7542 | 56.728
AMD EPYC 7532 | 55.358
AMD Ryzen Threadripper 3960X | 54.728
Intel Xeon Platinum 8358 @ 2.60GHz | 54.416
Intel Xeon Gold 6348 @ 2.60GHz | 53.112
AMD EPYC 7402 | 51.368
AMD EPYC 7502 | 49.177
Intel Xeon Gold 6342 @ 2.80GHz | 48.33
AMD EPYC 7502P | 47.49
Intel Xeon Platinum 8375C @ 2.90GHz | 46.912
AMD EPYC 7413 | 46.295
AMD Ryzen 9 5950X | 46.185
AMD EPYC 73F3 | 46.085
AMD EPYC 7543 | 45.978
AMD EPYC 7343 | 45.882
Intel Xeon Gold 6336Y @ 2.40GHz | 45.517
Intel Xeon Gold 6312U @ 2.40GHz | 43.745
Intel Xeon Gold 6330 @ 2.00GHz | 43.056
AMD EPYC 7452 | 41.871
AMD EPYC 7402P | 41.741
Intel Xeon W-3275M @ 2.50GHz | 41.582
Intel Xeon Gold 6354 @ 3.00GHz | 41.434
AMD EPYC 7F52 | 40.951
Intel Core i9-12900KF | 40.876
Intel Core i9-12900K | 40.724
AMD EPYC 7352 | 40.472
AMD Ryzen Threadripper PRO 3955WX | 40.209
AMD EPYC 7313 | 39.829
Intel Xeon W-3265M @ 2.70GHz | 39.765
AMD Ryzen 9 5900X | 39.487
Intel Core i9-12900 | 39.397
AMD Ryzen 9 3950X | 39.162
Intel Xeon Gold 6248R @ 3.00GHz | 38.604
AMD EPYC 7313P | 38.537
ARM Neoverse-N1 80 Core 3000 MHz | 38.122
ARM Neoverse-N1 80 Core 0 MHz | 37.809
Intel Xeon Gold 6346 @ 3.10GHz | 37.609
Intel Xeon Platinum 8280 @ 2.70GHz | 37.575
Intel Xeon Gold 6238R @ 2.20GHz | 37.511
Intel Xeon Silver 4316 @ 2.30GHz | 37.264
Intel Xeon W-3175X @ 3.10GHz | 37.167
Intel Xeon Gold 6326 @ 2.90GHz | 35.86
Intel Core i9-12900T | 35.534
Intel Xeon Gold 6242R @ 3.10GHz | 35.352
Intel Core i9-12900F | 35.254
AMD Ryzen 9 5900 | 35.051
Intel Xeon Platinum 8260M @ 2.30GHz | 33.97
Intel Core i7-12700KF | 33.794
Intel Core i7-12700K | 33.662
Intel Core i9-10980XE @ 3.00GHz | 33.602
AMD Ryzen Threadripper PRO 3945WX | 33.429
Intel Xeon Gold 5220R @ 2.20GHz | 33.37
AMD EPYC 7302 | 33.015
AMD Ryzen 9 3900XT | 32.883
AMD Ryzen 9 3900X | 32.776
Intel Xeon Platinum 8168 @ 2.70GHz | 32.616
AMD EPYC 7302P | 32.48
Intel Xeon Gold 6252 @ 2.10GHz | 32.41
AMD Ryzen Threadripper 2990WX | 32.273
Intel Core i9-9980XE @ 3.00GHz | 32.072
AMD EPYC 7401P | 31.767
Intel Xeon W-2295 @ 3.00GHz | 31.715
AMD EPYC 7282 | 31.631
Intel Core i7-12700F | 31.63
Intel Xeon Platinum 8259CL @ 2.50GHz | 31.5
AMD Ryzen 9 PRO 3900 | 31.484
Intel Core i7-12700 | 31.102
AMD EPYC 7371 | 31.094
Intel Core i9-9960X @ 3.10GHz | 31.089
Intel Core i9-12900H | 31
AMD Ryzen 9 3900 | 30.688
Intel Xeon Gold 6253CL @ 3.10GHz | 30.616
Intel Xeon Silver 4314 @ 2.40GHz | 30.536
Intel Xeon Gold 6230R @ 2.10GHz | 30.391
Intel Xeon W-3245 @ 3.20GHz | 30.246
Intel Core i9-9990XE @ 4.00GHz | 30.162
Intel Xeon Gold 6246R @ 3.40GHz | 30.145
Intel Xeon W-3265 @ 2.70GHz | 30.105
Intel Xeon Platinum 8268 @ 2.90GHz | 30.103
AMD Ryzen Threadripper 2950X | 29.925
AMD Ryzen Threadripper 2970WX | 29.645
Intel Core i9-7980XE @ 2.60GHz | 29.357
Intel Xeon Gold 6254 @ 3.10GHz | 29.356
Intel Core i7-12700H | 28.981
Intel Xeon Gold 6210U @ 2.50GHz | 28.915
Intel Xeon W-2191B @ 2.30GHz | 28.797
Intel Core i9-10940X @ 3.30GHz | 28.65
Intel Xeon Gold 5317 @ 3.00GHz | 28.58
Intel Core i9-9940X @ 3.30GHz | 28.477
Intel Xeon Gold 6148 @ 2.40GHz | 28.416
AMD Ryzen 7 5800X | 28.412
Intel Xeon W-2275 @ 3.30GHz | 27.933
AMD Ryzen Threadripper 1950X | 27.846
Intel Xeon Gold 6238 @ 2.10GHz | 27.617
Intel Xeon Gold 6212U @ 2.40GHz | 27.47
AMD EPYC 7571 | 27.445
Intel Xeon Platinum 8173M @ 2.00GHz | 27.377
Intel Xeon W-2195 @ 2.30GHz | 27.325
Intel Core i5-12600KF | 27.135
Intel Core i5-12600K | 27.045
Intel Xeon Gold 6226R @ 2.90GHz | 26.981
Intel Xeon Gold 6208U @ 2.90GHz | 26.901
Intel Core i9-10920X @ 3.50GHz | 26.815
Intel Core i9-7960X @ 2.80GHz | 26.699
Intel Xeon Platinum 8175M @ 2.50GHz | 26.659
Intel Xeon Gold 6230 @ 2.10GHz | 26.657
Intel Core i9-7940X @ 3.10GHz | 26.561
Intel Xeon Platinum 8160 @ 2.10GHz | 26.485
AMD Ryzen Threadripper 2990X | 26.469
Intel Xeon Gold 6154 @ 3.00GHz | 26.458
AMD EPYC 7272 | 26.446
Intel Xeon Gold 6242 @ 2.80GHz | 26.288
Intel Xeon E5-2698R v4 @ 2.20GHz | 26.198
Intel Xeon W-3235 @ 3.30GHz | 25.974
Intel Xeon W-3323 @ 3.50GHz | 25.875
Intel Xeon W-2265 @ 3.50GHz | 25.866
Intel Xeon W-1390P @ 3.50GHz | 25.862
AMD Ryzen 7 5800 | 25.84
Intel Xeon E-2388G @ 3.20GHz | 25.777
Intel Xeon Gold 5220 @ 2.20GHz | 25.74
Intel Core i9-11900K @ 3.50GHz | 25.585
Intel Core i9-11900KF @ 3.50GHz | 25.585
AMD Ryzen Threadripper 2920X | 25.528
Intel Xeon Platinum 8167M @ 2.00GHz | 25.396
Intel Core i9-9920X @ 3.50GHz | 25.278
Intel Xeon W-1370P @ 3.60GHz | 25.202
Intel Xeon Gold 5218R @ 2.10GHz | 25.191
AMD Ryzen 7 PRO 5750G | 25.176
AMD EPYC 7501 | 24.925
Intel Core i7-11700K @ 3.60GHz | 24.903
Intel Xeon Gold 6138T @ 2.00GHz | 24.8
Intel Xeon Gold 6143 @ 2.80GHz | 24.786
Intel Xeon W-2170B @ 2.50GHz | 24.745
AMD Ryzen 7 5700G | 24.589
Intel Xeon W-1370 @ 2.90GHz | 24.511
Intel Xeon Gold 6150 @ 2.70GHz | 24.489
Intel Xeon Gold 6246 @ 3.30GHz | 24.446
Intel Xeon E5-2699 v4 @ 2.20GHz | 24.415
Intel Core i7-11700KF @ 3.60GHz | 24.374
Intel Xeon W-11955M @ 2.60GHz | 24.256
Intel Xeon Gold 6248 @ 2.50GHz | 24.234
Intel Xeon Gold 6138 @ 2.00GHz | 24.115
Intel Core i9-11900F @ 2.50GHz | 24.055
AMD EPYC 7551P | 23.927
Intel Core i9-12900HK | 23.859
AMD Ryzen 7 3800XT | 23.837
Intel Core i9-10900K @ 3.70GHz | 23.826
Intel Core i9-11900KB @ 3.30GHz | 23.787
Intel Xeon E5-2696 v3 @ 2.30GHz | 23.677
Intel Xeon W-1390 @ 2.80GHz | 23.635
Intel Xeon Silver 4310 @ 2.10GHz | 23.589
Intel Core i9-10900KF @ 3.70GHz | 23.58
AMD EPYC 7351 | 23.566
Apple M1 Pro 10 Core 3200 MHz | 23.553
Intel Xeon E5-2679 v4 @ 2.50GHz | 23.512
Apple M1 Max 10 Core 3200 MHz | 23.468
AMD Ryzen 9 5980HX | 23.433
Intel Xeon Gold 6146 @ 3.20GHz | 23.432
Intel Core i9-11980HK @ 2.60GHz | 23.403
Intel Core i9-11900 @ 2.50GHz | 23.377
AMD Ryzen 7 3800X | 23.285
Intel Core i9-7920X @ 2.90GHz | 23.266
AMD Ryzen 9 5900HX | 23.232
Intel Xeon W-2175 @ 2.50GHz | 23.215
Intel Xeon Platinum 8176 @ 2.10GHz | 23.179
Intel Core i9-10850K @ 3.60GHz | 23.175
AMD Ryzen Threadripper 1920X | 23.159
Intel Xeon W-1290P @ 3.70GHz | 23.105
AMD EPYC 7F32 | 23.026
AMD EPYC 7551 | 23.002
Intel Core i7-1270P | 22.842
Intel Xeon E5-2696 v4 @ 2.20GHz | 22.81
AMD Ryzen 7 3700X | 22.737
Intel Core i9-10900X @ 3.70GHz | 22.737
Intel Xeon Gold 6140 @ 2.30GHz | 22.733
Intel Core i9-11950H @ 2.60GHz | 22.691
AMD Ryzen 7 PRO 3700 | 22.624
AMD Ryzen 7 5700GE | 22.566
AMD Ryzen 7 PRO 5750GE | 22.483
Intel Xeon W-2255 @ 3.70GHz | 22.314
Intel Xeon Platinum 8124M @ 3.00GHz | 22.298
AMD Ryzen 9 5900HS | 22.297
Intel Xeon Gold 6152 @ 2.10GHz | 22.291
Intel Xeon Gold 6136 @ 3.00GHz | 22.266
Intel Core i7-11700B @ 3.20GHz | 22.238
Intel Xeon Gold 6334 @ 3.60GHz | 22.16
AMD Ryzen 5 5600X | 22.136
Intel Xeon Gold 5218 @ 2.30GHz | 22.117
AMD Ryzen Threadripper 1920 | 22.066
Intel Xeon W-1290E @ 3.50GHz | 22.066
Intel Core i9-9900X @ 3.50GHz | 21.843
Intel Core i9-11900H @ 2.50GHz | 21.84
Intel Xeon Gold 6130T @ 2.10GHz | 21.803
Intel Xeon E5-2698 v4 @ 2.20GHz | 21.755
Intel Core i7-11800H @ 2.30GHz | 21.574
Intel Xeon E5-2697 v4 @ 2.30GHz | 21.545
Intel Core i7-11700F @ 2.50GHz | 21.53
Intel Core i9-10910 @ 3.60GHz | 21.504
AMD Ryzen 7 5800H | 21.501
Intel Core i7-11850H @ 2.50GHz | 21.472
AMD Ryzen 9 5980HS | 21.412
Intel Xeon E5-2697A v4 @ 2.60GHz | 21.362
Intel Core i9-7900X @ 3.30GHz | 21.292
AMD EPYC 7281 | 21.23
Intel Xeon Gold 5315Y @ 3.20GHz | 21.225
Intel Xeon E5-2699 v3 @ 2.30GHz | 21.204
Intel Xeon W-2155 @ 3.30GHz | 21.112
Intel Core i9-11900T @ 1.50GHz | 21.095
Intel Core i5-12600 | 21.082
Intel Core i7-11700 @ 2.50GHz | 21.051
Intel Xeon Gold 6132 @ 2.60GHz | 21.042
AMD Ryzen 7 5800HS Creator Edition | 21.026
Intel Xeon Silver 4310T @ 2.30GHz | 20.973
AMD Ryzen 9 5900H | 20.96
Intel Core i9-10900F @ 2.80GHz | 20.943
AMD EPYC 7262 | 20.875
Intel Xeon W-1290 @ 3.20GHz | 20.86
AMD Ryzen 7 PRO 4700G | 20.848
Intel Xeon E5-2697R v4 @ 2.30GHz | 20.843
AMD Ryzen 5 PRO 5650G | 20.797
AMD Ryzen 7 5800HS | 20.747
Intel Xeon Gold 6130 @ 2.10GHz | 20.721
Intel Core i5-12500 | 20.669
Intel Core i9-10900E @ 2.80GHz | 20.658
AMD Ryzen 7 PRO 4750G | 20.615
Intel Core i9-10900 @ 2.80GHz | 20.5
AMD EPYC 7451 | 20.471
AMD Ryzen 7 4700GE | 20.414
Intel Xeon E5-2695 v4 @ 2.10GHz | 20.373
Intel Xeon E5-2690 v4 @ 2.60GHz | 20.263
AMD Ryzen 7 4700G | 20.138
Intel Xeon E5-2699C v4 @ 2.20GHz | 20.079
Intel Core i5-12400 | 19.965
Intel Xeon W-1350P @ 4.00GHz | 19.935
Intel Xeon W-2150B @ 3.00GHz | 19.933
Intel Core i5-11600K @ 3.90GHz | 19.913
AMD Ryzen 5 5600G | 19.865
Intel Core i5-12450H | 19.82
Intel Xeon Gold 6226 @ 2.70GHz | 19.81
Intel Xeon E5-2698 v3 @ 2.30GHz | 19.794
Intel Core i5-11600KF @ 3.90GHz | 19.791
Intel Core i5-12400F | 19.74
AMD EPYC 7351P | 19.589
Intel Xeon E5-2682 v4 @ 2.50GHz | 19.551
AMD EPYC 7252 | 19.55
Intel Core i9-9900KS @ 4.00GHz | 19.512
AMD Ryzen 9 4900HS | 19.511
Intel Xeon Silver 4216 @ 2.10GHz | 19.451
Intel Xeon W-2245 @ 3.90GHz | 19.401
Intel Xeon Gold 6137 @ 3.90GHz | 19.365
Intel Core i7-7900X @ 3.30GHz | 19.358
Intel Core i7-10700K @ 3.80GHz | 19.341
AMD Ryzen 9 4900H | 19.269
Intel Xeon W-1270P @ 3.80GHz | 19.245
Intel Xeon Gold 6126 @ 2.60GHz | 19.223
Intel Xeon E5-2697 v3 @ 2.60GHz | 19.192
Intel Xeon W-11855M @ 3.20GHz | 19.178
Intel Core i7-10700KF @ 3.80GHz | 19.158
AMD Ryzen 7 4800H | 19.075
Intel Xeon Silver 4309Y @ 2.80GHz | 19.01
Intel Xeon E5-2676 v4 @ 2.40GHz | 18.978
Intel Xeon E-2356G @ 3.20GHz | 18.912
AMD Ryzen 7 5800U | 18.91
AMD Ryzen 5 5600GE | 18.879
AMD Ryzen 7 4800HS | 18.877
AMD Ryzen 5 PRO 5650GE | 18.83
AMD Ryzen 5 3600XT | 18.794
Intel Core i9-9900K @ 3.60GHz | 18.757
Intel Core i9-9900KF @ 3.60GHz | 18.713
Intel Xeon W-1350 @ 3.30GHz | 18.682
Intel Xeon Gold 6144 @ 3.50GHz | 18.656
Intel Xeon Silver 4214R @ 2.40GHz | 18.598
AMD Ryzen 7 PRO 4750GE | 18.531
Intel Xeon W-1290T @ 1.90GHz | 18.409
Intel Core i5-11600 @ 2.80GHz | 18.387
Intel Xeon D-2183IT @ 2.20GHz | 18.385
AMD Ryzen 5 3600X | 18.294
Intel Xeon E7-8880 v3 @ 2.30GHz | 18.244
Intel Core i9-9820X @ 3.30GHz | 18.24
Intel Core i7-9800X @ 3.80GHz | 18.24
AMD Ryzen 7 Extreme Edition | 18.209
Apple M1 Pro 8 Core 3200 MHz | 18.19
Intel Xeon W-2145 @ 3.70GHz | 18.183
AMD 4700S | 18.178
Intel Xeon E5-2686 v3 @ 2.00GHz | 18.148
Intel Xeon W-1270 @ 3.40GHz | 18.093
Intel Xeon D-2187NT @ 2.00GHz | 18.07
AMD Ryzen Embedded V2718 | 17.972
AMD Ryzen 5 PRO 3600 | 17.9
Intel Core i9-10900TE @ 1.80GHz | 17.888
AMD Ryzen 7 PRO 5850U | 17.885
Intel Xeon E5-2680 v4 @ 2.40GHz | 17.851
AMD Ryzen 5 3600 | 17.826
Intel Xeon E5-2680R v4 @ 2.40GHz | 17.795
Intel Core i5-11500B @ 3.30GHz | 17.783
Intel Xeon E5-2687W v4 @ 3.00GHz | 17.757
Intel Core i5-11500 @ 2.70GHz | 17.704
Intel Xeon Gold 5120 @ 2.20GHz | 17.686
Intel Xeon E-2278G @ 3.40GHz | 17.684
AMD Ryzen 7 2700X | 17.58
Intel Xeon E-2378 @ 2.60GHz | 17.564
Intel Xeon W-2140B @ 3.20GHz | 17.549
Intel Xeon Gold 5120T @ 2.20GHz | 17.54
Intel Xeon E5-2673 v4 @ 2.30GHz | 17.533
Intel Core i5-11400F @ 2.60GHz | 17.432
Intel Xeon E5-4669 v3 @ 2.10GHz | 17.43
Intel Xeon E5-2683 v4 @ 2.10GHz | 17.388
Intel Xeon W-3223 @ 3.50GHz | 17.378
Intel Core i7-7820X @ 3.60GHz | 17.331
AMD Ryzen 7 PRO 2700X | 17.221
Intel Xeon E-2278GE @ 3.30GHz | 17.21
AMD Ryzen 5 5600H | 17.18
Intel Core i5-11400 @ 2.60GHz | 17.133
Intel Xeon E-2288G @ 3.70GHz | 17.128
AMD Ryzen 7 4800U | 17.084
Intel Core i7-6950X @ 3.00GHz | 17.07
Intel Core i7-10700 @ 2.90GHz | 17.041
Intel Core i7-10700E @ 2.90GHz | 17.02
Intel Core i7-10700F @ 2.90GHz | 16.977
Intel Core i9-9900 @ 3.10GHz | 16.967
AMD Ryzen Threadripper 1900X | 16.946
Intel Xeon E5-2689 v4 @ 3.10GHz | 16.936
Intel Xeon E5-2686 v4 @ 2.30GHz | 16.745
AMD EPYC 7232P | 16.667
Intel Core i5-11500H @ 2.90GHz | 16.513
Intel Xeon Gold 6134 @ 3.20GHz | 16.511
Intel Xeon E5-2690 v3 @ 2.60GHz | 16.458
AMD Ryzen 5 PRO 4400G | 16.456
AMD Ryzen 5 PRO 4650G | 16.447
Intel Core i9-10980HK @ 2.40GHz | 16.377
Intel Core i7-10700TE @ 2.00GHz | 16.332
Intel Xeon Silver 4214 @ 2.20GHz | 16.323
AMD Ryzen 7 1800X | 16.297
AMD Ryzen 7 5700U | 16.215
AMD Ryzen Embedded V2748 | 16.186
Intel Xeon E5-2669 v3 @ 2.30GHz | 16.107
Intel Core i5-11400H @ 2.70GHz | 16.1
Intel Xeon Gold 5215 @ 2.50GHz | 16.058
Intel Xeon E5-2695 v3 @ 2.30GHz | 16.032
Intel Core i7-11600H @ 2.90GHz | 16.03
Intel Xeon Gold 5118 @ 2.30GHz | 16.015
Intel Xeon W-10885M @ 2.40GHz | 16.013
Intel Xeon Gold 5117 @ 2.00GHz | 15.816
Intel Core i9-10885H @ 2.40GHz | 15.792
Intel Core i9-10900T @ 1.90GHz | 15.697
AMD Ryzen 5 4600GE | 15.656
AMD Ryzen 7 2700 | 15.647
AMD Ryzen 5 PRO 4650GE | 15.642
Intel Xeon E-2286M @ 2.40GHz | 15.593
AMD Ryzen 5 4600G | 15.538
AMD Ryzen 7 PRO 1700X | 15.53
Intel Xeon E5-2680 v3 @ 2.50GHz | 15.522
AMD Ryzen 7 PRO 4750U | 15.516
AMD Ryzen 7 1700X | 15.5
Intel Core i7-10875H @ 2.30GHz | 15.494
AMD Ryzen 5 5600U | 15.434
Intel Xeon E-2336 @ 2.90GHz | 15.419
Intel Xeon E5-4667 v3 @ 2.00GHz | 15.397
AMD Ryzen 5 PRO 5650U | 15.394
Intel Core i5-11600T @ 1.70GHz | 15.254
Intel Xeon Silver 4214Y @ 2.20GHz | 15.248
Intel Core i7-11700T @ 1.40GHz | 15.22
Intel Xeon Silver 4116T @ 2.10GHz | 15.187
Intel Xeon E5-2660 v4 @ 2.00GHz | 15.142
Intel Xeon Silver 4215R @ 3.20GHz | 15.133
Apple M1 8 Core 3200 MHz | 15.109
Intel Xeon D-2166NT @ 2.00GHz | 15.105
AMD Ryzen 7 PRO 2700 | 15.097
Intel Core i7-10870H @ 2.20GHz | 15.084
Intel Core i5-11260H @ 2.60GHz | 15.075
Intel Core i9-10880H @ 2.30GHz | 15.064
Intel Xeon Gold 5217 @ 3.00GHz | 15.036
Intel Xeon Silver 4210R @ 2.40GHz | 15.03
Intel Core i5-1245U | 15.017
AMD EPYC 7301 | 14.991
AMD EPYC 7251 | 14.935
Intel Xeon Silver 4116 @ 2.10GHz | 14.931
Intel Xeon W-1250P @ 4.10GHz | 14.924
Intel Xeon E5-2699A v4 @ 2.40GHz | 14.917
Intel Xeon E5-2678 v3 @ 2.50GHz | 14.886
Intel Xeon E5-1681 v3 @ 2.90GHz | 14.82
AMD Ryzen 5 PRO 4400GE | 14.795
Intel Xeon E5-2687W v3 @ 3.10GHz | 14.787
AMD Ryzen 5 4600H | 14.762
Intel Core i9-9980HK @ 2.40GHz | 14.748
AMD Ryzen 5 4600HS | 14.735
Intel Xeon E5-2683 v3 @ 2.00GHz | 14.734
AMD Ryzen 7 1700 | 14.669
AMD Ryzen 7 2700E | 14.657
Intel Core i3-12100 | 14.607
Intel Core i7-8086K @ 4.00GHz | 14.606
AMD Ryzen 7 PRO 1700 | 14.59
Intel Core i5-10600K @ 4.10GHz | 14.564
Intel Core i5-10600KF @ 4.10GHz | 14.549
Intel Core i7-9700KF @ 3.60GHz | 14.547
Intel Core i7-9700K @ 3.60GHz | 14.546
Intel Xeon E5-2676 v3 @ 2.40GHz | 14.537
Intel Xeon E-2236 @ 3.40GHz | 14.456
Intel Xeon Silver 4215 @ 2.50GHz | 14.439
Intel Xeon E5-2658 v4 @ 2.30GHz | 14.434
Intel Core i3-12100F | 14.431
Intel Xeon Silver 4123 @ 3.00GHz | 14.405
Intel Xeon E-2286G @ 4.00GHz | 14.384
Intel Xeon E5-2673 v3 @ 2.40GHz | 14.371
Intel Xeon W-2235 @ 3.80GHz | 14.318
Intel Xeon Silver 4210 @ 2.20GHz | 14.285
Intel Xeon E5-2696 v2 @ 2.50GHz | 14.285
Intel Xeon Gold 6128 @ 3.40GHz | 14.273
Intel Xeon W-2135 @ 3.70GHz | 14.269
Intel Xeon E5-4660 v3 @ 2.10GHz | 14.256
Intel Xeon E5-2697 v2 @ 2.70GHz | 14.179
Intel Xeon E-2374G @ 3.70GHz | 14.086
Intel Core i7-6900K @ 3.20GHz | 14.081
Intel Xeon E5-2667 v4 @ 3.20GHz | 14.079
AMD Ryzen 5 2600X | 14.058
Intel Core i5-10600 @ 3.30GHz | 14.034
Intel Core i9-9880H @ 2.30GHz | 14.026
AMD Ryzen 3 PRO 5350G | 14.025
Intel Core i5-11500T @ 1.50GHz | 14.024
Intel Xeon E-2246G @ 3.60GHz | 14.005
Intel Core i9-9900T @ 2.10GHz | 13.947
Intel Xeon E-2186G @ 3.80GHz | 13.944
Intel Xeon E5-2670 v3 @ 2.30GHz | 13.941
Intel Xeon W-1250 @ 3.30GHz | 13.933
Intel Core i7-8700K @ 3.70GHz | 13.881
AMD Ryzen 3 5300GE | 13.843
AMD EPYC 3251 | 13.749
AMD Ryzen 3 PRO 5350GE | 13.707
Intel Xeon E-2176G @ 3.70GHz | 13.688
AMD Ryzen 7 4700U | 13.673
AMD Ryzen 5 4600U | 13.603
Intel Xeon E5-1680 v4 @ 3.40GHz | 13.598
Intel Xeon W-1270TE @ 2.00GHz | 13.553
Intel Xeon E-2136 @ 3.30GHz | 13.54
Intel Xeon E5-2695 v2 @ 2.40GHz | 13.495
Intel Xeon E5-2658 v3 @ 2.20GHz | 13.487
Intel Xeon E-2276G @ 3.80GHz | 13.481
Intel Core i7-9700F @ 3.00GHz | 13.472
Intel Xeon E5-2690 v2 @ 3.00GHz | 13.442
Intel Core i7-9700 @ 3.00GHz | 13.39
Intel Core i5-11400T @ 1.30GHz | 13.367
Intel Xeon E-2146G @ 3.50GHz | 13.363
Intel Xeon E5-1660 v4 @ 3.20GHz | 13.35
AMD Ryzen 5 3500X | 13.343
Intel Core i7-10700T @ 2.00GHz | 13.268
AMD Ryzen 5 PRO 2600 | 13.25
AMD Ryzen 5 2600 | 13.192
Intel Xeon E5-1680 v3 @ 3.20GHz | 13.191
AMD Ryzen 5 5500U | 13.184
Intel Xeon Silver 4114 @ 2.20GHz | 13.169
AMD Ryzen 3 5300G | 13.133
Intel Xeon E5-2660 v3 @ 2.60GHz | 13.125
Intel Xeon D-2143IT @ 2.20GHz | 13.107
Intel Xeon W-10855M @ 2.80GHz | 13.104
Intel Xeon E5-2650 v4 @ 2.20GHz | 13.079
Intel Core i5-10500 @ 3.10GHz | 13.07
Intel Core i7-8700 @ 3.20GHz | 13.047
AMD Ryzen 5 PRO 4650U | 12.975
Intel Xeon E5-4627 v4 @ 2.60GHz | 12.969
AMD Ryzen 5 1600X | 12.947
Intel Xeon E5-2685 v3 @ 2.60GHz | 12.944
Intel Core i7-7800X @ 3.50GHz | 12.843
AMD Ryzen 5 3500 | 12.821
Intel Xeon E5-2618L v4 @ 2.20GHz | 12.816
AMD Ryzen 3 3300X | 12.758
Intel Core i7-5960X @ 3.00GHz | 12.68
Intel Core i5-10505 @ 3.20GHz | 12.515
Intel Xeon E5-2680 v2 @ 2.80GHz | 12.506
Intel Xeon E5-4657L v2 @ 2.40GHz | 12.495
Intel Core i5-10400F @ 2.90GHz | 12.439
Intel Xeon E5-1680 v2 @ 3.00GHz | 12.432
Intel Xeon W-2133 @ 3.60GHz | 12.421
Intel Core i7-8700B @ 3.20GHz | 12.411
Intel Xeon E5-2649 v3 @ 2.30GHz | 12.399
Intel Core i7-10750H @ 2.60GHz | 12.399
Intel Xeon E5-2667 v3 @ 3.20GHz | 12.354
Intel Core i7-11375H @ 3.30GHz | 12.34
AMD Ryzen 5 1600 | 12.326
Intel Core i5-10400 @ 2.90GHz | 12.319
Intel Xeon E5-1660 v3 @ 3.00GHz | 12.273
AMD Ryzen 3 5425U | 12.269
Intel Core i7-11370H @ 3.30GHz | 12.251
Intel Xeon E5-2687W v2 @ 3.40GHz | 12.241
Intel Xeon E5-2667 v2 @ 3.30GHz | 12.227
Intel Core i7-1260P | 12.224
Intel Xeon D-2141I @ 2.20GHz | 12.177
Intel Core i7-10850H @ 2.70GHz | 12.134
Intel Xeon E5-2692 v2 @ 2.20GHz | 12.119
AMD Ryzen 5 PRO 4500U | 12.049
AMD Ryzen 3 PRO 5450U | 12.047
Intel Xeon E-2278GEL @ 2.00GHz | 12.024
Intel Xeon E-2276M @ 2.80GHz | 11.986
Intel Xeon E5-2675 v3 @ 1.80GHz | 11.96
Intel Xeon E5-2673 v2 @ 3.30GHz | 11.919
Intel Core i7-9700E @ 2.60GHz | 11.905
AMD Ryzen 3 5400U | 11.867
Intel Xeon E5-2650 v3 @ 2.30GHz | 11.863
Intel Xeon E5-2650L v3 @ 1.80GHz | 11.82
Intel Core i5-10600T @ 2.40GHz | 11.801
Intel Xeon E5-2663 v3 @ 2.80GHz | 11.777
Intel Xeon E5-2640 v4 @ 2.40GHz | 11.732
Intel Xeon D-2146NT @ 2.30GHz | 11.718
Intel Xeon E5-2670 v2 @ 2.50GHz | 11.694
AMD Ryzen 3 3100 | 11.669
Intel Xeon D-1577 @ 1.30GHz | 11.645
Intel Core i7-1185G7E @ 2.80GHz | 11.645
Intel Core i5-10500H @ 2.50GHz | 11.618
Intel Xeon E5-2648L v4 @ 1.80GHz | 11.547
Intel Core i7-9850H @ 2.60GHz | 11.546
Intel Xeon E5-4669 v4 @ 2.20GHz | 11.523
Intel Core i7-9750HF @ 2.60GHz | 11.473
Intel Xeon E5-1650 v4 @ 3.60GHz | 11.447
Intel Xeon E5-2650L v4 @ 1.70GHz | 11.436
AMD Ryzen 3 4300GE | 11.371
Intel Core i3-11100B @ 3.60GHz | 11.357
Intel Xeon E5-4627 v3 @ 2.60GHz | 11.344
AMD Ryzen 3 PRO 4200G | 11.315
Intel Core i7-6850K @ 3.60GHz | 11.302
AMD Ryzen 3 PRO 4350GE | 11.285
Intel Core i5-11320H @ 3.20GHz | 11.24
Intel Xeon E5-2640 v3 @ 2.60GHz | 11.23
Intel Core i7-9750H @ 2.60GHz | 11.215
Intel Core i7-1195G7 @ 2.90GHz | 11.212
Intel Core i7-11390H @ 3.40GHz | 11.156
Intel Xeon E5-2643 v4 @ 3.40GHz | 11.152
ARM Neoverse-N1 16 Core 0 MHz | 11.144
Intel Core i5-11300H @ 3.10GHz | 11.141
Intel Xeon Silver 4208 @ 2.10GHz | 11.137
AMD Ryzen 5 4500U | 11.134
Intel Xeon E-2226G @ 3.40GHz | 11.119
Intel Xeon E5-2630 v4 @ 2.20GHz | 11.104
Intel Xeon E5-2628L v4 @ 1.90GHz | 11.079
Intel Core i7-1185G7 @ 3.00GHz | 11.039
Intel Xeon E5-2470 v2 @ 2.40GHz | 10.979
Intel Xeon E-2176M @ 2.70GHz | 10.933
AMD Ryzen 3 PRO 4200GE | 10.93
Intel Xeon E-2126G @ 3.30GHz | 10.922
Intel Xeon W-2225 @ 4.10GHz | 10.899
AMD Ryzen 3 4300G | 10.88
Intel Xeon E5-2630L v4 @ 1.80GHz | 10.864
Intel Xeon E-2186M @ 2.90GHz | 10.855
Intel Core i5-9600KF @ 3.70GHz | 10.839
Intel Xeon E5-4650 v3 @ 2.10GHz | 10.838
Apple A12X Bionic | 10.829
Intel Core i7-9700TE @ 1.80GHz | 10.826
AMD Ryzen 3 PRO 4350G | 10.821
Intel Core i5-9600K @ 3.70GHz | 10.792
Intel Core i9-8950HK @ 2.90GHz | 10.779
Intel Core i7-9700T @ 2.00GHz | 10.667
Intel Core i7-6800K @ 3.40GHz | 10.652
Intel Core i7-1165G7 @ 2.80GHz | 10.622
Intel Xeon E5-4620 v3 @ 2.00GHz | 10.525
Intel Core i5-1155G7 @ 2.50GHz | 10.52
Intel Xeon D-1581 @ 1.80GHz | 10.476
Intel Xeon E5-2618L v3 @ 2.30GHz | 10.464
Intel Core i5-1145G7 @ 2.60GHz | 10.462
Intel Core i7-8700T @ 2.40GHz | 10.451
Intel Core i3-10325 @ 3.90GHz | 10.429
Intel Core i5-9600 @ 3.10GHz | 10.402
AMD Ryzen 5 PRO 1600 | 10.401
Intel Xeon E5-2643 v3 @ 3.40GHz | 10.395
Intel Xeon E5-1650 v3 @ 3.50GHz | 10.384
Intel Xeon E5-2660 v2 @ 2.20GHz | 10.382
Intel Core i5-10500T @ 2.30GHz | 10.376
Intel Xeon E5-4640 v3 @ 1.90GHz | 10.372
Intel Xeon E5-2658 v2 @ 2.40GHz | 10.366
Intel Core i7-8850H @ 2.60GHz | 10.36
Intel Xeon Silver 4109T @ 2.00GHz | 10.348
Intel Xeon E5-2630 v3 @ 2.40GHz | 10.334
Intel Core i5-9500F @ 3.00GHz | 10.33
Intel Core i7-1160G7 @ 1.20GHz | 10.316
Intel Core i5-1145G7E @ 2.60GHz | 10.293
Intel Core i7-5930K @ 3.50GHz | 10.281
Intel Core i5-1140G7 @ 1.10GHz | 10.279
Intel Xeon Silver 4110 @ 2.10GHz | 10.26
AMD EPYC 3201 | 10.258
Intel Core i7-1068NG7 @ 2.30GHz | 10.241
Intel Xeon E5-1660 v2 @ 3.70GHz | 10.192
Intel Core i5-8600K @ 3.60GHz | 10.19
Intel Core i5-1135G7 @ 2.40GHz | 10.161
AMD Ryzen 3 PRO 4450U | 10.139
Intel Core i3-10320 @ 3.80GHz | 10.132
AMD Ryzen 3 5300U | 10.116
Intel Core i7-8750H @ 2.20GHz | 10.113
Intel Core i7-10710U @ 1.10GHz | 10.108
Intel Xeon W-2125 @ 4.00GHz | 10.029
Intel Core i5-10400T @ 2.00GHz | 10.012
Intel Xeon E-2234 @ 3.60GHz | 10.01
Intel Xeon D-1540 @ 2.00GHz | 9.975
Intel Core i3-1125G4 @ 2.00GHz | 9.97
Intel Xeon E5-2650 v2 @ 2.60GHz | 9.957
Intel Xeon E5-2628L v3 @ 2.00GHz | 9.949
Intel Core i5-1130G7 @ 1.10GHz | 9.913
Intel Core i7-4960X @ 3.60GHz | 9.906
Intel Xeon D-1541 @ 2.10GHz | 9.885
Intel Core i5-8600 @ 3.10GHz | 9.865
Intel Core i7-7740X @ 4.30GHz | 9.864
Intel Xeon E5-2648L v3 @ 1.80GHz | 9.847
Intel Xeon E-2244G @ 3.80GHz | 9.826
Intel Xeon E5-2690 @ 2.90GHz | 9.816
Intel Core i5-9500 @ 3.00GHz | 9.809
Intel Core i7-5820K @ 3.30GHz | 9.79
Intel Xeon E5-2689 @ 2.60GHz | 9.768
Intel Xeon E5-2687W @ 3.10GHz | 9.752
Intel Core i5-1038NG7 @ 2.00GHz | 9.728
Intel Core i3-10305 @ 3.80GHz | 9.689
Intel Core i7-7700K @ 4.20GHz | 9.686
AMD Ryzen 5 3350GE | 9.684
Intel Xeon E-2276ME @ 2.80GHz | 9.68
Intel Xeon E-2274G @ 4.00GHz | 9.66
AMD Ryzen 5 PRO 3350GE | 9.643
Intel Core i5-8500 @ 3.00GHz | 9.614
Intel Xeon E-2174G @ 3.80GHz | 9.568
Intel Core i5-9400F @ 2.90GHz | 9.549
AMD Ryzen 5 PRO 3350G | 9.498
Intel Core i5-9400 @ 2.90GHz | 9.492
Intel Core i5-8500B @ 3.00GHz | 9.474
Intel Xeon Gold 5222 @ 3.80GHz | 9.428
AMD Ryzen 5 PRO 1500 | 9.402
AMD Ryzen 5 2500X | 9.384
Intel Xeon E5-4655 v3 @ 2.90GHz | 9.377
Intel Core i7-4930K @ 3.40GHz | 9.364
Intel Xeon E5-2680 @ 2.70GHz | 9.357
AMD Ryzen 5 3400G | 9.338
AMD Ryzen 5 PRO 3400G | 9.329
Intel Xeon E-2144G @ 3.60GHz | 9.322
Intel Xeon E5-4627 v2 @ 3.30GHz | 9.32
Intel Core i3-10300 @ 3.70GHz | 9.312
Intel Xeon E5-1650 v2 @ 3.50GHz | 9.303
Intel Xeon E3-1285 v6 @ 4.10GHz | 9.276
Intel Xeon Silver 4108 @ 1.80GHz | 9.262
Intel Xeon D-1567 @ 2.10GHz | 9.236
Intel Xeon D-1587 @ 1.70GHz | 9.223
Intel Core i5-8400 @ 2.80GHz | 9.221
Intel Xeon E5-2651 v2 @ 1.80GHz | 9.216
Intel Core i5-9500TE @ 2.20GHz | 9.212
Intel Xeon E3-1275 v6 @ 3.80GHz | 9.2
Intel Core i3-10105F @ 3.70GHz | 9.156
Intel Core i7-1185GRE @ 2.80GHz | 9.142
Intel Xeon E5-2629 v3 @ 2.40GHz | 9.139
Intel Core i7-9850HL @ 1.90GHz | 9.112
Intel Xeon E3-1280 v6 @ 3.90GHz | 9.087
AMD Ryzen 5 1500X | 9.083
Intel Xeon E5-2643 v2 @ 3.50GHz | 9.083
Intel Xeon D-1548 @ 2.00GHz | 9.075
Intel Xeon E5-4648 v3 @ 1.70GHz | 9.061
AMD Ryzen 5 3350G | 9.061
Intel Core i5-10400H @ 2.60GHz | 9.022
Intel Xeon E5-2620 v4 @ 2.10GHz | 8.989
Intel Core i3-10105 @ 3.70GHz | 8.968
Intel Core i7-6700K @ 4.00GHz | 8.961
AMD Ryzen 5 3400GE | 8.955
Intel Xeon E5-2630L v3 @ 1.80GHz | 8.935
Intel Xeon E5-2670 @ 2.60GHz | 8.904
Intel Core i5-3170K @ 3.20GHz | 8.882
Intel Core i3-10100 @ 3.60GHz | 8.843
Intel Xeon E3-1270 v6 @ 3.80GHz | 8.84
Intel Core i3-10100F @ 3.60GHz | 8.832
Intel Core i7-8809G @ 3.10GHz | 8.748
Intel Xeon E-2134 @ 3.50GHz | 8.741
AMD Ryzen 5 2400G | 8.736
Intel Core i7-1065G7 @ 1.30GHz | 8.734
Intel Core i5-10300H @ 2.50GHz | 8.724
Intel Core i7-8559U @ 2.70GHz | 8.72
Intel Xeon E3-1240 v6 @ 3.70GHz | 8.706
Intel Xeon W-2223 @ 3.60GHz | 8.689
ARM X-Gene 32 Core 3300 MHz | 8.684
Intel Xeon E5-4650 @ 2.70GHz | 8.63
Intel Core i7-7700 @ 3.60GHz | 8.63
Intel Xeon E5-2648L v2 @ 1.90GHz | 8.611
Intel Xeon E3-1245 v6 @ 3.70GHz | 8.606
Intel Core i7-3960X @ 3.30GHz | 8.605
Intel Xeon Gold 5122 @ 3.60GHz | 8.595
Intel Xeon E-2314 @ 2.80GHz | 8.549
Apple A14 Bionic | 8.534
Intel Core i7-8569U @ 2.80GHz | 8.494
Intel Core i5-10200H @ 2.40GHz | 8.493
AMD Ryzen Embedded V1807B | 8.488
Intel Xeon W-2123 @ 3.60GHz | 8.478
Intel Xeon E3-1230 v6 @ 3.50GHz | 8.471
Intel Xeon E5-2628 v3 @ 2.50GHz | 8.447
Intel Xeon E5-4650L @ 2.60GHz | 8.415
Intel Xeon E5-2665 @ 2.40GHz | 8.411
Intel Xeon E3-1585 v5 @ 3.50GHz | 8.408
Intel Xeon E3-1275 v5 @ 3.60GHz | 8.401
Intel Core i5-9600T @ 2.30GHz | 8.393
Intel Xeon E5-1660 @ 3.30GHz | 8.389
Intel Core i7-3970X @ 3.50GHz | 8.373
Intel Core i5-1035G7 @ 1.20GHz | 8.364
Intel Core i7-10810U @ 1.10GHz | 8.353
Intel Core i5-9400H @ 2.50GHz | 8.337
Intel Xeon E3-1270 v5 @ 3.60GHz | 8.328
Intel Xeon E3-1280 v5 @ 3.70GHz | 8.32
AMD Ryzen 5 PRO 2400G | 8.303
AMD Ryzen 7 3750H | 8.277
AMD Ryzen 5 PRO 3400GE | 8.273
Intel Xeon E3-1240 v5 @ 3.50GHz | 8.272
Intel Core i5-1035G4 @ 1.10GHz | 8.259
Intel Core i7-3930K @ 3.20GHz | 8.253
Intel Core i5-9500T @ 2.20GHz | 8.252
Intel Xeon E5-2470 @ 2.30GHz | 8.24
Intel Core i3-10100E @ 3.20GHz | 8.229
Intel Core i5-8600T @ 2.30GHz | 8.227
Intel Core i7-8557U @ 1.70GHz | 8.225
AMD Ryzen Embedded V1756B | 8.215
Intel Xeon E3-1535M v6 @ 3.10GHz | 8.174
Intel Core i3-10305T @ 3.00GHz | 8.136
Intel Core i5-8259U @ 2.30GHz | 8.136
Intel Core i7-8706G @ 3.10GHz | 8.136
AMD Ryzen 5 2400GE | 8.134
Intel Core i5-8279U @ 2.40GHz | 8.122
Intel Core i5-8400H @ 2.50GHz | 8.118
Intel Xeon E5-1650 @ 3.20GHz | 8.105
Intel Xeon E5-2660 @ 2.20GHz | 8.104
Intel Xeon E3-1245 v5 @ 3.50GHz | 8.071
Intel Core i7-6700 @ 3.40GHz | 8.069
Intel Core i7-4790K @ 4.00GHz | 8.058
Intel Core i5-8269U @ 2.60GHz | 8.055
AMD Opteron 6348 | 8.03
Intel Xeon E3-1230 v5 @ 3.40GHz | 8.021
Intel Xeon E3-1585L v5 @ 3.00GHz | 8.021
Intel Xeon E3-1285L v4 @ 3.40GHz | 8.017
AMD Ryzen 5 3550H | 8.014
Intel Core i7-8709G @ 3.10GHz | 7.99
Intel Core i7-8705G @ 3.10GHz | 7.943
Intel Xeon E3-1515M v5 @ 2.80GHz | 7.938
Intel Xeon E3-1545M v5 @ 2.90GHz | 7.911
Intel Xeon E5-2620 v3 @ 2.40GHz | 7.892
Intel Core i5-8260U @ 1.60GHz | 7.854
Intel Core i3-10105T @ 3.00GHz | 7.85
AMD Ryzen 5 2600H | 7.836
AMD Ryzen 5 3580U | 7.82
Intel Core i5-9300H @ 2.40GHz | 7.818
AMD Ryzen 5 1400 | 7.801
Intel Core i7-5775C @ 3.30GHz | 7.797
Intel Core i3-10300T @ 3.00GHz | 7.78
Intel Core i5-1035G1 @ 1.00GHz | 7.768
Intel Core i3-9350K @ 4.00GHz | 7.76
Intel Xeon E3-1260L v5 @ 2.90GHz | 7.757
Intel Xeon D-2123IT @ 2.20GHz | 7.731
Intel Xeon E5-2640 v2 @ 2.00GHz | 7.73
Intel Core i7-7820HK @ 2.90GHz | 7.722
AMD Ryzen 3 PRO 1300 | 7.717
Intel Core i5-9300HF @ 2.40GHz | 7.702
AMD Athlon Gold PRO 3150G | 7.702
Intel Core i5-8500T @ 2.10GHz | 7.696
Intel Core i7-5950HQ @ 2.90GHz | 7.696
AMD Ryzen 5 3550U | 7.681
Intel Xeon E3-1270L v4 @ 3.00GHz | 7.662
AMD Ryzen 7 2800H | 7.656
Intel Core i5-8257U @ 1.40GHz | 7.652
Intel Core i5-9400T @ 1.80GHz | 7.649
AMD Ryzen 5 PRO 2400GE | 7.618
Intel Xeon E5-1630 v4 @ 3.70GHz | 7.615
Intel Xeon E3-1285 v4 @ 3.50GHz | 7.614
Intel Xeon E5-2637 v3 @ 3.50GHz | 7.605
AMD Ryzen 3 4300U | 7.587
Intel Xeon E5-2623 v4 @ 2.60GHz | 7.582
Intel Core i7-7700T @ 2.90GHz | 7.563
Intel Xeon E3-1575M v5 @ 3.00GHz | 7.552
AMD Ryzen 7 3780U | 7.549
Intel Xeon E3-1535M v5 @ 2.90GHz | 7.549
Intel Core i5-8300H @ 2.30GHz | 7.543
AMD Ryzen 3 2300X | 7.54
Intel Core i3-9350KF @ 4.00GHz | 7.52
Intel Xeon E-2124G @ 3.40GHz | 7.518
Intel Xeon E5-2667 @ 2.90GHz | 7.513
Intel Xeon E-2224G @ 3.50GHz | 7.49
Intel Xeon E5-2650L v2 @ 1.70GHz | 7.475
Intel Xeon E5-1630 v3 @ 3.70GHz | 7.47
Intel Xeon E5-2630 v2 @ 2.60GHz | 7.465
Intel Core i7-7820EQ @ 3.00GHz | 7.453
Intel Core i7-7920HQ @ 3.10GHz | 7.45
Intel Xeon D-1531 @ 2.20GHz | 7.447
Intel Xeon E5-1620 v4 @ 3.50GHz | 7.438
Intel Core i3-10100T @ 3.00GHz | 7.426
Intel Core i5-8400T @ 1.70GHz | 7.426
Intel Xeon E3-1271 v3 @ 3.60GHz | 7.422
Intel Xeon E3-1286 v3 @ 3.70GHz | 7.418
AMD Ryzen 3 3200GE | 7.408
Intel Core i7-5775R @ 3.30GHz | 7.373
Intel Xeon @ 2.00GHz | 7.363
Intel Core i3-9320 @ 3.70GHz | 7.358
Intel Xeon E3-1281 v3 @ 3.70GHz | 7.352
Intel Xeon E3-1276 v3 @ 3.60GHz | 7.345
Intel Xeon E5-2650 @ 2.00GHz | 7.335
Intel Core i7-6920HQ @ 2.90GHz | 7.322
AMD Ryzen 7 3700U | 7.321
Intel Xeon E5-2450 @ 2.10GHz | 7.321
AMD Ryzen 7 PRO 3700U | 7.312
Intel Xeon E5-4640 @ 2.40GHz | 7.308
AMD Opteron 6281 | 7.279
Intel Core i3-9300 @ 3.70GHz | 7.279
Intel Core i7-6700T @ 2.80GHz | 7.273
Intel Xeon E3-1280 v3 @ 3.60GHz | 7.256
Intel Core i7-4790 @ 3.60GHz | 7.235
Intel Xeon E5-4610 v3 @ 1.70GHz | 7.229
Intel Xeon W3690 @ 3.47GHz | 7.213
AMD Athlon Gold PRO 3150GE | 7.212
Intel Core i7-1060NG7 @ 1.20GHz | 7.211
Intel Xeon E3-1246 v3 @ 3.50GHz | 7.205
Intel Xeon E-2224 @ 3.40GHz | 7.202
AMD Ryzen 3 3200G | 7.199
Intel Xeon E3-1270 v3 @ 3.50GHz | 7.186
Intel Xeon E5-2628L v2 @ 1.90GHz | 7.181
AMD Ryzen 7 PRO 2700U | 7.18
Intel Xeon D-1537 @ 1.70GHz | 7.176
Intel Xeon D-1539 @ 1.60GHz | 7.175
Intel Core i7-7820HQ @ 2.90GHz | 7.167
Intel Core i7-990X @ 3.47GHz | 7.148
Intel Xeon E3-1275 v3 @ 3.50GHz | 7.143
Intel Core i7-6770HQ @ 2.60GHz | 7.134
Intel Xeon D-1557 @ 1.50GHz | 7.118
Intel Core i7-4770K @ 3.50GHz | 7.114
AMD Ryzen 5 3500U | 7.107
Intel Xeon X5679 @ 3.20GHz | 7.095
Intel Xeon E3-1505M v5 @ 2.80GHz | 7.09
Intel Core i7-995X @ 3.60GHz | 7.079
Intel Core i5-8305G @ 2.80GHz | 7.073
AMD Ryzen 3 PRO 3200GE | 7.071
Intel Core i7-4771 @ 3.50GHz | 7.066
Intel Core i7-4940MX @ 3.10GHz | 7.06
Intel Xeon E3-1240 v3 @ 3.40GHz | 7.041
Intel Xeon E3-1241 v3 @ 3.50GHz | 7.041
Intel Core i7-5850EQ @ 2.70GHz | 7.036
AMD Ryzen 3 PRO 3200G | 7.03
Intel Core i7-4770 @ 3.40GHz | 7.029
Intel Core i7-10610U @ 1.80GHz | 7.023
Intel Core i7-980 @ 3.33GHz | 7.018
AMD Opteron 6386 SE | 7.017
Intel Xeon E5-1620 v3 @ 3.50GHz | 7.006
Intel Xeon E3-1505M v6 @ 3.00GHz | 7.004
AMD Athlon Gold 3150G | 7.002
Intel Xeon E3-1245 v3 @ 3.40GHz | 6.998
Intel Xeon E5-4607 v2 @ 2.60GHz | 6.986
Intel Xeon X5690 @ 3.47GHz | 6.981
Intel Xeon E3-1231 v3 @ 3.40GHz | 6.98
Intel Xeon E-2124 @ 3.30GHz | 6.971
Intel Core i7-7700HQ @ 2.80GHz | 6.958
Intel Core i7-6820HQ @ 2.70GHz | 6.957
Intel Core i7-4790S @ 3.20GHz | 6.94
Intel Xeon E5-2440 v2 @ 1.90GHz | 6.927
AMD Opteron 6287 SE | 6.925
Intel Core i7-6820EQ @ 2.80GHz | 6.924
Intel Xeon E3-1285 v3 @ 3.60GHz | 6.919
AMD Ryzen 5 PRO 3500U | 6.916
Intel Xeon E5-2623 v3 @ 3.00GHz | 6.908
AMD Ryzen 3 1300X | 6.896
Intel Core i7-6820HK @ 2.70GHz | 6.895
Intel Xeon W3680 @ 3.33GHz | 6.892
AMD Ryzen 5 PRO 2500U | 6.889
Intel Core i3-8350K @ 4.00GHz | 6.873
Intel Pentium Gold G7400 | 6.872
Intel Core i7-10510U @ 1.80GHz | 6.866
Intel Core i7-5850HQ @ 2.70GHz | 6.866
Intel Xeon E5-2430 v2 @ 2.50GHz | 6.864
Intel Core i5-7600K @ 3.80GHz | 6.859
AMD Ryzen 7 2700U | 6.853
Intel Xeon E3-1285L v3 @ 3.10GHz | 6.848
Intel Xeon E5-4620 @ 2.20GHz | 6.83
AMD Ryzen 5 3450U | 6.829
AMD Ryzen Embedded V1605B | 6.828
Intel Core i7-4980HQ @ 2.80GHz | 6.822
Intel Core i7-4770S @ 3.10GHz | 6.808
AMD Ryzen 3 2200G | 6.796
Intel Xeon X5680 @ 3.33GHz | 6.792
Intel Core i7-980X @ 3.33GHz | 6.783
Intel Xeon E5-2448L v2 @ 1.80GHz | 6.774
Intel Core i3-9100F @ 3.60GHz | 6.764
Intel Core i7-4930MX @ 3.00GHz | 6.753
AMD FX-9590 Eight-Core | 6.748
Intel Xeon E3-1230 v3 @ 3.30GHz | 6.737
Intel Xeon E5-2637 v4 @ 3.50GHz | 6.727
Intel Core i7-6700TE @ 2.40GHz | 6.692
AMD Ryzen 3 PRO 2200G | 6.68
AMD Opteron 6380 | 6.645
Intel Core i5-10310U @ 1.70GHz | 6.643
Intel Core i5-7640X @ 4.00GHz | 6.636
Intel Core i3-9100 @ 3.60GHz | 6.635
Intel Core i5-7600 @ 3.50GHz | 6.633
Intel Core i7-1180G7 @ 1.30GHz | 6.607
Intel Xeon E3-1268L v5 @ 2.40GHz | 6.6
Intel Xeon Platinum 8151 @ 3.40GHz | 6.591
Intel Xeon E5-1428L v2 @ 2.20GHz | 6.566
Intel Xeon E3-1275 V2 @ 3.50GHz | 6.552
AMD Ryzen 5 2500U | 6.552
Intel Xeon W3670 @ 3.20GHz | 6.545
Intel Core i7-6700HQ @ 2.60GHz | 6.541
Intel Xeon E5-1620 v2 @ 3.70GHz | 6.53
Intel Core i7-4820K @ 3.70GHz | 6.512
Intel Xeon E5-2420 v2 @ 2.20GHz | 6.498
Intel Core i7-970 @ 3.20GHz | 6.497
Intel Xeon E3-1280 V2 @ 3.60GHz | 6.497
Intel Xeon E3-1265L v4 @ 2.30GHz | 6.493
Intel Core i7-8665U @ 1.90GHz | 6.463
Intel Xeon E3-1290 V2 @ 3.70GHz | 6.461
Intel Xeon E5-4610 @ 2.40GHz | 6.46
Intel Core i7-3770K @ 3.50GHz | 6.455
Intel Core i7-4960HQ @ 2.60GHz | 6.453
Intel Xeon E3-1286L v3 @ 3.20GHz | 6.45
Intel Xeon E5-2630L v2 @ 2.40GHz | 6.439
AMD Ryzen 3 2200GE | 6.433
Intel Core i7-4770R @ 3.20GHz | 6.429
Intel Core i5-10210U @ 1.60GHz | 6.426
Intel Xeon E3-1270 V2 @ 3.50GHz | 6.423
Intel Xeon Silver 4112 @ 2.60GHz | 6.42
Intel Xeon E5-2608L v3 @ 2.00GHz | 6.415
Intel Core i7-8650U @ 1.90GHz | 6.403
Intel Core i7-3770 @ 3.40GHz | 6.387
AMD Opteron 6282 SE | 6.385
Intel Xeon X5675 @ 3.07GHz | 6.38